## Sheet1
| Parameter | Production output | Capacity output | Costs |  | Lifetime
|  |  |  | Investment | O&M
| Unit | - | - | €/Cap. Output | €/Prod. Output | Years
Power plants | Coal | 1 kWhe | 1 kW | 1663.669 | 0.019582 | 30
| Oil | 1 kWhe | 1 kW | 1663.669 | 0.019582 | 30
| Natural gas | 1 kWhe | 1 kW | 637.1405 | 0.01121 | 30
| with CCS | 1 kWhe | 1 kW | 2296.863 | 0.028203 | 30
| Nuclear | 1 kWhe | 1 kW | 3519.401 | 0.027572 | 60
| PV | 1 kWhe | 1 kW | 700.5037 | 0.026563 | 20
| On-shore wind | 1 kWhe | 1 kW | 914.9303 | 0.015304 | 20
| Off-shore wind | 1 kWhe | 1 kW | 2018.6347 | 0.033208 | 25
| Geothermal | 1 kWhe | 1 kW | 3508 | 0.03163 | 50
| Hydro | 1 kWhe | 1 kW | 3015.126 | 0.04346 | 80
| Biofuels | 1 kWhe | 1 kW | 2193.377 | 0.050182 | 25
| with CCS | 1 kWhe | 1 kW | 6043.407 | 0.077098 | 25
Electricity imports |  | 1 kWhe | 1 kW* | 450 | 0.16955
Electricity storage |  | 1 kWhe | 1 kWh | 95.7551 | 0.095755 | 15
Direct Air Capture |  |  |  | 125 | 15 | 25
Hydrogen production | Steam reformers | 1 kWhH2 | 1 kW | 26575.731 | 0 | 20
| Electrolyzers | 1 kWhH2 | 1 kW | 16660.9391 | 0 | 10
* 1 kW of transmission capacity